## 集采方案3
一、公共广播系统
1、会议室系统设备
| 会议一体机 | 1、采用A规液晶屏，LED背光，屏幕尺寸≥86英寸，物理分辨率为UHD超清4K， ≥3840×2160，刷新率≥60Hz，显示比例16:9，可视角度≥178°，整机对比度：≥5000:1。整机屏幕表面覆盖高强度防眩光钢化防护玻璃，表面硬度≥9H。 2、触控技术：支持20点红外触控及书写； 整机具备抗强光干扰性能，在 400K LUX 照度的光照下保证书写功能正常。 3.前置接口具备隐藏式接口设计。整机至少具备5个前置接口，包括但不限于 2 个前置 USB3.0 接口，1 路前置 Type C 接口，1 路前置USB Touch 接口，1个前置HDMI in 接口。 4、USB 端口锁：为防止和无关U盘随意插入造成病毒隐患，整机USB 接口均支持锁定 USB 端口功能，锁定状态下不读取 U 盘等存储设备，但同时可识别鼠标、键盘及翻页笔接收器等的正常使用，该功能可自行开启或关闭。（提供具备CNAS或CMA检测标识的检测报告证明文件并加盖供应商公章，未提供则视为无效响应） 5、全通道HDMI输出：整机具备全通道 HDMI 输出接口，安卓系统画面、外接电脑（非内置电脑 OPS）、内置电脑 OPS 等画面，均可通过该接口输出，所有用户操作环节完整呈现。 6.前置物理按键功能包括但不限于电源、主页、录屏、返回、护眼、设置、节能、音量减、音量加。 7.扬声器：整机内置 ≥4.2 声道扬声器（音箱），前置朝向发声，包括 ≥4 个 10W 中高音单元，≥2 个 10W 低音单元，额定总功率≥60W。支持高级音效设置，支持调整左右声道平衡显示范围，中低频段显示调节范围 120Hz～1.5KHz，高频段显示调节范围 5KHz～10KHz。（提供具备CNAS或CMA检测标识的检测报告证明文件并加盖供应商公章，未提供则视为无效响应） 8、整机内置 WIFI 硬件模块，WIFI 联网和 AP 热点均采用独立模块。WIFI 和 AP 支持2.4GHz&5GHz 双频段。支持 802.11 a/b/g/n/ac/ax 协议，支持WIFI5&WIFI6 版本。支持 AP 热点，可连接无线终端≥60个，支持自主选择 2.4GHz 或 5GHz 频段。使用 AP 热点时，WIFI网络仍可正常联网使用。Wi-Fi 和 AP 热点工作距离≥12 米。 9.USB 克隆功能：支持U盘插入 USB 后一键导出本机状态及功能设置信息，插入其他机器后一键克隆配置至新机器。 10、整机内置非独立的高清摄像头，≥1300 万像素，支持最大分辨率≥4160×3120，支持 ≥4K 分辨率。整机内置非独立外扩展的6阵列全向性麦克风,可识别距离≥ 12 米。位于上边框位置。 11、安卓白板分屏：支持最多将安卓白板进行 ≥8分屏操作，能够划分为多个独立书写区域，每个区域均具备独立书写笔、擦除等工具选项，可对不同分屏下的白板进行不同的书写及擦除动作，且互不影响。（提供具有 CMA或CNAS认证标识的检测报告复印件加盖供应商公章佐证，未提供视为无效响应） 12、OPS电脑：CPU:≥8核12线程；内存：≥8G DDR4；硬盘：≥256G SSD固态硬盘；接口：整机非外扩展具备6个USB接口（其中至少包含3路USB3.0接口）；具有独立非外扩展的视频输出接口：≥1路HDMI等；OPS电脑模块内置无线网卡，具备双WIFI天线设计。 13、整机配备中文版优化软件，可一键将整机的网卡、电源等部件设置为高性能状态，可提供重置工具对系统的 IP地址，DNS 服务器等进行快速重置，又能够在系统数据以及安装程序会丢失后，可提供扫描并恢复损坏的系统文件。（提供软件功能截图并提供官网链接加盖供应商公章佐证，未提供视为无效响应） 14、配件：智能笔、移动推车、书写笔各1个 | 2 | 台
2 | 无线投屏器 | 1.投屏软件支持Android手机、iOS手机、Windows电脑、MacOS电脑在大屏上实现投屏功能，支持投屏视频、音乐、图片等； 2.投屏硬件采用 USB 端口进行传输，单按键设计； 3.大屏接收端软件具有翻页PPT的功能； 4.大屏接收端软件需具有反控功能。对于PPT、Word、Excel文档，支持单次点击控制，支持通过手势操作，进行向上翻页、向下翻页、上下滚动； 5.接收端大屏作为展示设备，可以对接入设备进行控制，包括以下功能：可以设定主讲人，主讲权限可以转移给其他人；可以指定某台设备为锁定模式，独占投屏，其他设备不能抢占；可以主动拉起某一台设备投屏，也可以让某台正在投屏的设备去投屏；可设定允许快照，或禁止快照； 6.传输分辨率：支持 1920×1080@30Hz以上级别； 7.电脑免驱，连接上即可使用； 8.可支持在windows 和Android下投屏； 9.支持通过手机APP反向镜像，对正在投屏的设备进行批注。 | 2 | 台
2、教学设备
1 | 教学一体机 | 一、屏体设计 1、显示尺寸：采用A规液晶屏，LED背光，屏幕尺寸：≥75寸，物理分辨率：UHD超清4K， 3840×2160，刷新率≥60Hz，显示比例：16:9，可视角度：≥178°，灰阶：≥256 级 2.防蓝光： 3.无频闪； 4.钢化玻璃：液晶显示屏表面覆盖≤4mm防爆防眩光钢化玻璃，透光率≥95%，雾度≤5%，表面应力≥100mBa。 二、整机设计 1、触控书写：整机 Windows 和安卓系统支持≥ 40 点触控；具备红外压感检测技术和算法。 2. 前置接口：前置接口具备隐藏式接口设计，支持防尘、防撞设计。整机至少具备 4 个前置接口，包括 2 个前置 USB3.0 接口，1 路 前置Type C 接口，1 个前置 HDMI2.0 输入接口。 3、整机后置接口：至少包括 1 个 USB3.0 接口，1 个 USB2.0 接口，1 个 USBTouch 接口，1 个 HDMI2.0 输入接口，1 个千兆 RJ45网络接口，1 个RS232 输入接口，1 个 HDMI2.0 输出接口，1 个 3.5mm 音频输出接口 4.USB端口锁：为防止教学无关U盘随意插入造成病毒隐患，整机USB 接口均支持锁定 USB 端口功能，锁定状态下不读取 U 盘等存储设备，但同时可识别鼠标、键盘及翻页笔接等的正常使用，该功能可自行开启或关闭。（提供具有 CMA或CNAS认证标识的检测报告复印件加盖供应商公章佐证，未提供视为无效响应） 5. 蓝牙模块：整机内置蓝牙模块，蓝牙协议支持5.2版本，工作距离≥12米，可连接蓝牙音响等外部蓝牙设备。 6.前置物理按键：为了便于操作，前置物理按键 ≥6 个，支持复合功能，采用中文标识，功能包括电源、主页、录屏、返回、护眼、设置、节能、音量减、音量加。且通过前置物理按键一键启动录屏功能时，支持安卓系统和内置电脑 OPS 系统下录屏，并支持两个系统切换录屏不中断。支持将屏幕中显示的课件、音频内容与人声同时录制。 7.扬声器：整机内置 ≥4.1 声道扬声器，额定总功率≥50W。 8、内置摄像头麦克风：整机内置非独立的高清摄像头，≥1600 万像素，支持最大分辨率≥4160×3120，支持 ≥4K 分辨率。摄像头具备工作指示灯。整机内置非独立外扩展的8阵列全向性麦克风，具备降噪，回音消除，可识别距离不≥ 12 米。位于上边框位置。 9、无感登录功能：支持教师携带装有教学软件的移动设备靠近教室大屏时，无需在大屏端输入账号密码，教师可以自动登录；教师携带装有教学软件的移动设备离开教室区域，教师个人账号可自动登出。（提供具有 CMA或CNAS认证标识的检测报告复印件加盖供应商公章佐证，未提供视为无效响应） 10、整机内置双路 WIFI 硬件模块，WIFI 联网和 AP 热点采独立模块。支持最大 60 个热点连接数，整机 WIFI 和 AP 均支持 2.4GHz&5GHz 双频段。WIFI 支持802.11 a/b/g/n/ac/ax 协议，支持 WIFI6. 11、全通道墨水屏模式：整机全通道支持在任意应用下打开墨水屏显示模式，墨水屏模式可和纸质护眼模式进行双模式叠加。（提供具有 CMA或CNAS认证标识的检测报告复印件加盖供应商公章佐证，未提供视为无效响应） 12、OPS电脑：CPU:≥8核12线程；内存：≥8G DDR4；硬盘：≥256G SSD固态硬盘；接口：整机非外扩展具备不少于6个USB接口（其中至少包含3路USB3.0接口）；具有独立非外扩展的视频输出接口：≥1路HDMI等；OPS电脑模块内置无线网卡，具备双WIFI天线设计。 13、整机配备中文版优化软件，可一键将整机的网卡、电源等部件设置为高性能状态，可提供重置工具对系统的 IP地址，DNS 服务器等进行快速重置，又能够在系统数据以及安装程序会丢失后，可提供扫描并恢复损坏的系统文件。（提供软件功能截图并提供官网链接加盖供应商公章佐证，未提供视为无效响应） | 9 | 台
2 | 教学软件 | 1、白板教学软件，能够提供硬笔、竹笔、粉笔、荧光笔、激光笔等不少于10种笔型，能够自由调整画笔粗细，提供不少于11种画笔颜色，可以在全色卡中任意选择画笔颜色，并可调整画笔色调、饱和度、亮度、红绿蓝值，支持保存不少于16种自定义颜色。 2、资源智能搜索：可对书写内容进行智能搜索，自动检索外部优质资源，同时展示百度百科、百度网页等相应幼教资源素材辅助教学。 3、美术画板工具提供铅笔 、蜡笔、毛笔 、油画笔等笔触，具备模拟调色盘 ，可选择不同颜色混合调色；支持在美术画板导入的实物彩色图片一键转换为素描效果，用于美术教学。 4、白板软件支持截图、聚光灯、放大镜、计时器、挡板、幕布、录屏等不少于25种教学工具，在白板、PPT全屏播放、电脑桌面下均可调用；支持自定义添加不少于3个工具至工具菜单便于用户快捷选择；支持工具菜单最小化悬浮于桌面； 5、单指书写支持手势操作，单指书写、双指放大/缩小、五指擦除，多指书写；书写完成的板书无需教师操作可自动保存到本地。 6、能够在桌面授课或PPT授课时打开板中板辅助教学，应支持任意调整板中板大小，在板中板中进行板书书写与擦除、板书缩放、插入文件等操作不影响课件主画面 7、智能转写可支持自由、连续书写并将书写的内容自动转换为楷体汉字，转换文字大小自动跟随手写输入字体大小变化，支持查看汉字的笔顺、朗读读音； 白板教学中，应支持从电脑中导入图片、视频、PPT、Word、Excel、PDF等资源，导入的PPT、Word、Excel文件可以进行二次编辑，导入的图片可以进行批注，导入的视频播放时可以进行批注讲解、擦除操作； | 9 | 套
3 | 集控软件 | 1、采用三层B/S架构技术，服务器端可在Windows、macOS，Linux、Android、iOS等多种不同的操作系统上通过网页浏览器登陆进行操作。 2、集成大屏集控和云桌面管理功能，统一管控教学大屏及计算机等终端设备，支持OPS及计算机终端的镜像和桌面的云管理。 3、支持单点/批量操作大屏设备，可远程控制设备开机、关机、重启和锁屏。 4、支持单点/批量对大屏设备进行远程传输，包括发送纯文本或图文消息通知、图片/音视频文件分发、软件安装/卸载、打铃等功能。 5、支持单点/批量对大屏设备的信号源通道、音量大小、系统模式进行切换。 6、支持大屏巡检功能，能够远程监看大屏的桌面画面，可按缩略图显示或全屏显示，支持多屏监看，可选择单格、四格、九格画面同时监看；支持轮巡设置，可开启或关闭轮巡功能及设置轮巡间隔时间，系统可自动按轮巡间隔切换监看设备。 7、支持通过大屏内置摄像头进行教室巡课，支持一键切换回大屏桌面，支持手动截屏，支持设置开启/关闭、截屏日期、时间段和截屏间隔，支持自动截取大屏桌面画面和教室画面，支持截屏图片下载到本地。 8、支持远程协助功能，能够实时遥控大屏设备，可实现远程诊断设备运行状态和协助处理系统及应用软件异常问题。 9、提供大屏设备安全防护工具，支持系统盘瘦身，一键清理完成系统优化；支持过滤弹窗功能；支持病毒查杀，移除恶意软件。 10、支持对大屏设备的OPS系统镜像和桌面模板进行管理，可实现基础磁盘的生成/删除、镜像的导出、管理还原点及桌面下发等功能。 11、支持对大屏设备终端的访问模式进行读写模式和还原模式的切换。还原模式下，每次开机都可以还原到系统备份的初始状态；读写模式下，设备会保留用户数据。 12、支持对大屏设备的操作系统或软件统一进行增量更新，自动生成还原点。 13、支持桌面推送功能，镜像下发支持手动和自动两种模式，自动模式下，大屏设备自动对比服务端的系统版本，若存在差异，则自动进行镜像下发；手动模式下，可指定设备进行镜像下发。可设置镜像下发完成后设备自动关机/重启、是否显示下载窗口及更新时是否锁屏等。 14、支持多种系统，大屏设备可自主选择不同的系统环境启动或由管理端指定启动环境，多个虚拟系统环境可快速切换。 15、支持可视化数据看板，实时显示设备状态数量，以图表形式展示设备在线时长和设备开机率；统计并展示消息通知、音频播放、视频播放和图片展示等数据；支持教学环境及常用软件使用排行榜。 | 1 | 套
4 | 安装调试费 | 音响设备安装、布线、调试、培训。 | 1 | 项
二、报告厅
1、LED电子屏大屏（净尺寸：宽5.12m*高2.4m）
1 | 室内全彩显示屏 | 1. LED灯珠封装 2. 像素点间距（mm) ≤1.86 3. 模组分辨率（WxH) ≥172*86=14792 4. 模组尺寸（m) ≥320 (W) x160 (H) x15.2(D) 5. 模组最大功耗（W／块） ≤31 6. 像素密度（点／m² )≥ 288906 7. 维护方式 磁吸前维护 8. 光学参数：显示屏亮度（cd/m2) ≥800； 色温（K) 6500K (1000K～20000K可调)； 水平视角（°）≥170； 垂直视角（°) ≥170； 对比度 ≥20000:1；亮度均匀性 ≥97%； 色度均匀性 ±0.002Cx,Cy 之内； 最佳视距（m) ≥1.5 9. 电气参数：峰值功耗（W/m2) ≤600；平均功耗（W/m2)≤ 160； 10. 处理性能： 恒流驱动；换帧频率（Hz)≥ 60； 刷新率（Hz) ≥3840 11. 使用参数： 工作温度范围（℃) -10-40；存储温度范围（℃) -20-60；工作湿度范围（RH）无结露 10-60%； 存储湿度范围（RH）无结露 10-60% 12. 电源接口： VU4PIN 13.含LED显示屏专用电源 14.显示面采用高强度化学防护材质，防碰撞、耐冲击、高耐磨、抗腐蚀、防划痕，可直接擦拭LED附着力≥100N。 15.具有RC自适应技术，采用黑白电平延伸数字处理技术，调整图像灰度等级，有效提升图像深层次显示效果。 16.通过灯珠推力测试，随机选择LED灯珠，在显示面以水平夹角45°的方向施加推力100N,灯珠未破碎或脱落。 17.为方便LED显示屏的管理，需提供LED显示屏多媒体综合管理平台软件证书。 18.为方便LED显示屏的校正调节，需提供校正调控和亮度均匀调节控制软件证书。 以上14-18项参数需提供具有 CMA或CNAS认证标识的检测报告复印件加盖供应商公章佐证，未提供视为无效响应。 | 12.29 | ㎡
2 | 视图系统 | 1.支持多窗口播放:可进行≥16个窗口同时1或2倍速播放，≥9个窗口同时4倍速播放，≥4个窗口同时16倍速. 2.可实现400万像素解码≥16路。 3.支持对视频图片连拍和显示，抓拍时支持最小间隔≤40ms，可连续抓拍≥300张图片，同时可对抓拍图片前后关联视频进行剪切。 4.支持从jpeg、jpg、tiff、tif、bmp、png等格式的照片中自动检测识别人脸，也支持手动框选人脸的，提取人脸照片，支持选定单张或多张人脸图片，导出到本地指定路轻保存;人脸识别的准确度可显示≥99%； 5.支持全屏，单屏，2分屏，4分屏，9分屏，16分屏方式播放； 6.支持≥1个PCI-E3.0插槽，≥1个RJ45 10M/100M/1000M自适应以太网口，≥14个USB口，≥2个显示输出接口，≥1个type-c接口输出， 以上1-2项参数需提供具有 CMA或CNAS认证标识的检测报告复印件加盖供应商公章佐证，未提供视为无效响应。 | 1 | 套
3 | 全彩接收卡 | 1、单卡12个标准接口，输出24组RGB数据，最大带载98K像素 2、支持高灰高刷、低亮高灰显示，可消除某行偏暗、低灰偏红、鬼影等细节问题 3、支持亮度、色度逐点校正，提供校正低灰补偿，保障低灰显示效果 4、支持各种PWM芯片、双锁存芯片、逐点检测芯片及通用芯片 5、支持静态屏、1/2~1/64扫之间的任意扫描类型 6、支持一键回读所有配置文件信息 7、支持一键修复功能， 8、支持网络通信状态的实时检测，及网线连接顺序的检测 9、支持任意抽点， 10、支持电源反接保护 11、支持色彩变换技术， 12、支持任意倍频技术，手机拍摄无扫描线 13、支持向导式设置，用户根据软件提示即可完成操作，便于完成模组的点亮 14、无需了解接收卡串线顺序，用户可根据屏幕闪烁提示，在软件上完成映射设置，便于屏幕调试 15、支持抽点显示与数据偏移，可完成异形屏带载，搭配专用异形发送设备时还可实现高保真图像变形显示，在异形屏幕上播放普通素材时有效避免内容缺失 以上13-15项参数需提供具有 CMA或CNAS认证标识的检测报告复印件加盖供应商公章佐证，未提供视为无效响应。 | 32 | 张
4 | LED视频播放处理器 | 1.显示设备分组：支持显示设备分组，可一键控制组内所有设备播放视频、图片内容。 2.移动终端控制功能：可通过移动终端(PAD、手机)进行无线控制，实现图层编辑、信号更换、场景保存/调取、LED屏幕亮度调节、画面控制等操作，同时支持PC端控制管理控制。 3.一键全开/全关：支持所展示连接的设备一键全开/全关。 4.暂停/播放功能：支持显示屏幕Pad点播开关单块大屏，内容暂停/播放功能 5.调节屏幕亮度及声音：支持调节屏幕亮度及声音 6.集成中控功能：对物联平台的照明模块、窗帘模外传块、门禁模块、温控模块等设备，以及场景模式进行控制。无须切换其它软件，快速调节展厅环境。 7.OSD设置功能：支持不多于9个0SD叠加显示，0SD可为文字或图片，且透明度和位置任意可调，支持对字体间距、颜色、大小、字体样式、位置、透明度、运动特效等参数设置，支持任意比例缩放。 以上6-7项参数需提供具有 CMA或CNAS认证标识的检测报告复印件加盖供应商公章佐证，未提供视为无效响应。 | 1 | 台
5 | 户内屏体钢结构 | 户内屏体钢结构尺寸：宽5.22m*高2.5m含不锈钢包边； | 13.05 | m²
6 | LED大屏主电缆 | 3*6平方主电缆； | 100 | 米
7 | 电子屏安装配套辅材 | 电子屏安装配套辅材：配电厢-电源分支电缆，接收卡网线、1分二电源端子线、处理器-接收卡超五类网线、水晶头等相关配套辅材； | 12.29 | m²
8 | 电子屏安装调试费 | 电子屏安装、布线、调试。 | 12.29 | m²
三、信息发布
1、晨检大厅LED电子屏大屏（净尺寸：宽5.12m*高2.4m）
1 | 室内全彩显示屏 | 1. LED灯珠封装 2. 像素点间距（mm) ≤1.86 3. 模组分辨率（WxH) ≥172*86=14792 4. 模组尺寸（m) ≥320 (W) x160 (H) x15.2(D) 5. 模组最大功耗（W／块） ≤31 6. 像素密度（点／m² )≥ 288906 7. 维护方式 磁吸前维护 8. 光学参数：显示屏亮度（cd/m2) ≥800； 色温（K) 6500K (1000K～20000K可调)； 水平视角（°）≥170； 垂直视角（°) ≥170； 对比度 ≥20000:1；亮度均匀性 ≥97%； 色度均匀性 ±0.002Cx,Cy 之内； 最佳视距（m) ≥1.5 9. 电气参数：峰值功耗（W/m2) ≤600；平均功耗（W/m2)≤ 160； 10. 处理性能： 恒流驱动；换帧频率（Hz)≥ 60； 刷新率（Hz) ≥3840 11. 使用参数： 工作温度范围（℃) -10-40；存储温度范围（℃) -20-60；工作湿度范围（RH）无结露 10-60%； 存储湿度范围（RH）无结露 10-60% 12. 电源接口： VU4PIN 13.含LED显示屏专用电源 14.显示面采用高强度化学防护材质，防碰撞、耐冲击、高耐磨、抗腐蚀、防划痕，可直接擦拭LED附着力≥100N。 15.具有RC自适应技术，采用黑白电平延伸数字处理技术，调整图像灰度等级，有效提升图像深层次显示效果。 16.通过灯珠推力测试，随机选择LED灯珠，在显示面以水平夹角45°的方向施加推力100N,灯珠未破碎或脱落。 17.为方便LED显示屏的管理，需提供LED显示屏多媒体综合管理平台软件证书。 18.为方便LED显示屏的校正调节，需提供校正调控和亮度均匀调节控制软件证书。 以上14-18项参数需提供具有 CMA或CNAS认证标识的检测报告复印件加盖供应商公章佐证，未提供视为无效响应。 | 12.29 | ㎡
2 | 全彩接收卡 | 1、单卡12个标准接口，输出24组RGB数据，最大带载98K像素 2、支持高灰高刷、低亮高灰显示，可消除某行偏暗、低灰偏红、鬼影等细节问题 3、支持亮度、色度逐点校正，提供校正低灰补偿，保障低灰显示效果 4、支持各种PWM芯片、双锁存芯片、逐点检测芯片及通用芯片 5、支持静态屏、1/2~1/64扫之间的任意扫描类型 6、支持一键回读所有配置文件信息 7、支持一键修复功能， 8、支持网络通信状态的实时检测，及网线连接顺序的检测 9、支持任意抽点， 10、支持电源反接保护 11、支持色彩变换技术， 12、支持任意倍频技术，手机拍摄无扫描线 13、支持向导式设置，用户根据软件提示即可完成操作，便于完成模组的点亮 14、无需了解接收卡串线顺序，用户可根据屏幕闪烁提示，在软件上完成映射设置，便于屏幕调试 15、支持抽点显示与数据偏移，可完成异形屏带载，搭配专用异形发送设备时还可实现高保真图像变形显示，在异形屏幕上播放普通素材时有效避免内容缺失 以上13-15项参数需提供具有 CMA或CNAS认证标识的检测报告复印件加盖供应商公章佐证，未提供视为无效响应。 | 30 | 张
3 | LED视频播放处理器 | 1.显示设备分组：支持显示设备分组，可一键控制组内所有设备播放视频、图片内容。 2.移动终端控制功能：可通过移动终端(PAD、手机)进行无线控制，实现图层编辑、信号更换、场景保存/调取、LED屏幕亮度调节、画面控制等操作，同时支持PC端控制管理控制。 3.一键全开/全关：支持所展示连接的设备一键全开/全关。 4.暂停/播放功能：支持显示屏幕Pad点播开关单块大屏，内容暂停/播放功能 5.调节屏幕亮度及声音：支持调节屏幕亮度及声音 6.集成中控功能：对物联平台的照明模块、窗帘模外传块、门禁模块、温控模块等设备，以及场景模式进行控制。无须切换其它软件，快速调节展厅环境。 7.OSD设置功能：支持不多于9个0SD叠加显示，0SD可为文字或图片，且透明度和位置任意可调，支持对字体间距、颜色、大小、字体样式、位置、透明度、运动特效等参数设置，支持任意比例缩放。 以上6-7项参数需提供具有 CMA或CNAS认证标识的检测报告复印件加盖供应商公章佐证，未提供视为无效响应。 | 1 | 台
4 | 视图系统 | 1.支持多窗口播放:可进行≥16个窗口同时1或2倍速播放，≥9个窗口同时4倍速播放，≥4个窗口同时16倍速。 2.可实现400万像素解码≥16路。 3.支持对视频图片连拍和显示，抓拍时支持最小间隔≤40ms，可连续抓拍≥300张图片，同时可对抓拍图片前后关联视频进行剪切。 4.支持从jpeg、jpg、tiff、tif、bmp、png等格式的照片中自动检测识别人脸，也支持手动框选人脸的，提取人脸照片，支持选定单张或多张人脸图片，导出到本地指定路轻保存;人脸识别的准确度可显示≥99%； 5.支持全屏，单屏，2分屏，4分屏，9分屏，16分屏方式播放； 6.支持≥1个PCI-E3.0插槽，≥1个RJ45 10M/100M/1000M自适应以太网口，≥14个USB口，≥2个显示输出接口，≥1个type-c接口输出， 以上1-2项参数需提供具有 CMA或CNAS认证标识的检测报告复印件加盖供应商公章佐证，未提供视为无效响应。 | 1 | 台
5 | 室外音柱 | 1.功率：40W/20W； 2.输入电压：100V/70V； 3.灵敏度：93dB±3dB； 4.频响范围：100Hz-20KHz； 5.喇叭单元：6寸全频×4，2寸高音号角×1； 6.材质：铝合金； | 2 | 只
6 | 广播功放 | 1.设有6路独立分区选择输出，每路分区输出音量可独立调节，输出电压为100V， 2.2路辅助（AUX）线路输入，1路紧急（EMC）输入，2路话筒输入和1路辅助输出，可级联下一台功放。 3.2路线路、2路话筒、1路本地MP3信号、1路EMC信号、每路信号输入设有独立音量控制。 4.话筒1和紧急线路EMC输入具有最高优先级别，可强切其他线路输入功能，话筒2与线路1、线路2。 5.设有高低音调节功能。 6.内置蓝牙/MP3功能模块，手机推送节目播放。 7.设备设有异常工作保护警告功能，当输入信号过大、负载过重、温度过高、线路短路时，对应的指示灯提示。 8.支持多种指示灯显示(电源、信号、削峰、保护LED指示灯)。 9.采用风机强制散热结构，可以让机器长期时间工作。 10.具有市电波动保护功能，支持过压保护，欠压保护 技术参数： 1.电压输出为0V/25V/50V/75V/100V 2.电源：AC220V 3.AUX灵敏度：-12dB 4.话筒灵敏度：-40dB 5.高低音：±10dB 6.频率响应：80Hz～16KHz±2dB 7.谐波失真：THD≤0.1% 8.信噪比：≥70dB 9.线路输出：0dB 10.输出额定功率：240W 11.工作温度：-5℃～80℃ 12.工作湿度：20%～80%相对湿度，无结露 13.电源：AC220V/50Hz。 | 1 | 台
7 | 智能配电厢 | 1.最大负载功率：10KW 2.最大负载电源数量：50台（5V40A） 3.显示屏输出分路：2P*3路可换为1P*6路 4.风机/空调输出分路：1路 5.支持照明输出功能 6.支持浪涌保护功能 7.柜体尺寸：高620*宽410*厚200 8.控制方式：手动 9.电压标准：额定工作电压Ue=380V/220V、额定绝缘电压Ui=500V；频率：50HZ | 1 | 个
8 | 室内屏体钢结构 | 屏体钢结构：宽4.9m*高2.66m含不锈钢包边。 | 13.05 | ㎡
9 | 电子屏安装配套辅材 | 电子屏安装配套辅材：配电厢-电源分支电缆，接收卡网线、1分二电源端子线、处理器-接收卡超五类网线、水晶头等相关配套辅材； | 12.29 | ㎡
10 | 安装调试费 | 含LED电子屏安装调试。 | 12.29 | ㎡
注： 1.竞价人须在电子卖场上传附件文件中要求提供的资料，未上传的按无效报价处理。 2.在报价时须在电子卖场上传技术参数中注明的检测（验）报告扫描件（或复印件）并加盖供应商公章佐证，未提供或不符合要求作无效报价。 3.签订合同前预成交供应商须提供一体机针对附件文件中的技术参数条款进行逐条演示，不能提供实物样机产品演示的，或测试结果达不到附件文件要求的，将被取消中标资格且上报至同级财政监管部门，并追究其以虚假谋取中标的法律责任。