## 空气能中央热水报价
上饶市托育综合服务中心建设项目 热水系统报价单
附件2
序号 | 名称 | 型号规格 | 单位 | 数量 | 单价（元） | 合价（元） | 备注
一 | 空气能部分
1 | 空气能热泵 | 额定制热功率：21KW，最大消耗功率：4.78KW | 台 | 2
2 | 圆形保温热水箱 | 8T，有效容积5吨 | 个 | 1
3 | 冷水箱 | 5T，有效容积3T | 个 | 1
4 | 热泵循环水泵 | Q=8T/H，H=10M，N=1.1KW | 台 | 2
5 | 变频热水增压泵 | Q=12T/h，H=20M，N=1.5KW | 台 | 1
6 | 电辅加热 | 20KW，口径DN40 | 台 | 1
7 | 闸阀 | DN40 | 只 | 14
|  | DN32 |  | 14
|  | DN25 |  | 6
8 | Y行过滤器 | DN32 | 只 | 2
9 | 单向阀 | DN40 | 只 | 2
10 | 补偿器 | DN40 | 只 | 14
|  | DN32 | 只 | 4
11 | 补水电磁阀 | DN32 | 只 | 2
12 | 回水电磁阀 | DN32 |  | 1
13 | 控制系统配电箱 | 内含：，具有自动上水、自动启动集热循环、供水循环功能 | 套 | 1
14 | 空气能管道 | 薄壁不锈钢DN40 | 米 | 150
|  | 薄壁不锈钢DN32 | 米 | 60
|  | 薄壁不锈钢DN25 | 米 | 40
15 | 空气能其他辅材 | 弯头，三通，丝口，大小头 | 批 | 1
16 | 空气能电源 | 电缆3*16+2*10 | 米 | 25
|  | 电缆3*6+2*2.5 | 米 | 30
|  | 电缆3*6 | 米 | 20
|  | 电线2.*25 | 米 | 100
|  | 4*0.75屏蔽线 | 米 | 100
17 | 辅助材料 | 设备减震、管道支架、桥架、水泵雨棚、生料带 | 项 | 1
18 | 橡塑管道保温 |  | 米 | 350
19 | 设备运费、吊装、安装费 |  | 项 | 1
二 | 太阳能部分
1 | 太阳能集热器 | 1）规格：2000*1000*80mm， 2）黑铬整板工程集热器，超细玻璃棉保温，布纹钢化玻璃，铝合金边框，采用无铆钉背板边框结合技术，强化保温性能； | 平方 | 32
2 | 太阳能支架 | 40 镀锌角铁支架、国标 | 米 | 48
3 | 太阳能铜接头 | 铜接头101/107 | 套 | 32
4 | 太阳能循环泵1 | Q=10T/h，H=10M，N=2.2KW | 台 | 2
5 | 板式换热器 | 8平方换热 | 台 | 1
| 太阳能循环泵2 | Q=10T/h，H=10M，N=2.2KW | 台 | 2
6 | 太阳能管道 | 薄壁不锈钢DN40 | 米 | 200
7 |  | 薄壁不锈钢DN25 | 米 | 30
8 |  | 薄壁不锈钢DN20 | 米 | 30
9 | 太阳能配件 | 弯头，三通，丝口，大小头 | 批 | 1
10 | 太阳能管道保温 | 橡塑加铝皮 | 批 | 280
11 | 闸阀 | DN40 | 只 | 14
|  | DN32 |  | 6
|  | DN20 |  | 8
12 | Y行过滤器 | DN40 | 只 | 4
13 | 单向阀 | DN40 | 只 | 2
14 | 补偿器 | DN40 | 只 | 8
15 | 补水电磁阀 | DN40 | 只 | 1
16 | 回水电磁阀 | DN32 |  | 1
17 | 控制箱配电箱 | 内含：，具有自动上水、自动启动集热循环、供水循环功能 | 套 | 1
18 | 安装+调试 |  | 项 | 1
总报价： 联系电话;
报价人： 电子邮件：
备注：报价包含设备到场安装、调试、试运行、验收后的价格，含设备费、运输费、吊装搬运费、安装人工费、辅材费、验收调试费、两年维保费、税金等完成本项目所需的一切费用。