## Sheet1
附件1
2026年8月份集中修缮项目分项报价表
一、电梯轿厢PVC地胶铺贴
序号 | 工程项目名称 | 单位 | 数量 | 单价 | 小计 | 工艺要求及材料说明
1 | 地面石头胶修复 | 平方 | 4 |  |  | 清除原有破损胶层，基面打磨平整，重新铺贴专用石材胶，压实抹平，与周边地面齐平
2 | PVC地板 | 平方 | 11 |  |  | PVC地胶厚度≧2mm、密度≧1380kg/cm³、阻燃性能：达到B1 - S1级、 耐磨等级：T级、防滑系数>0.5
合计
二、环网柜护栏改造
序号 | 工程项目名称 | 单位 | 数量 | 单价 | 小计 | 工艺要求及材料说明
3 | 拆除原有破损护栏 | 项 | 1 |  |  | 人工拆除原有破损护栏，清理现场并将拆除垃圾外运
4 | 安装锌钢围栏 | 平方 | 50 |  |  | 锌钢材质：立柱厚度≥1.5mm，横梁厚度≥1.2mm，竖杆厚度≥1.0mm；热镀锌层≥85μm。护栏高度≥1.2m，护栏与环网柜间距≥0.8m，与柜体开门侧距离应大于1.5倍单扇门长；相邻立柱间距≤2.5m；黑黄相间警示色
5 | 移种现有绿化植被 | 项 | 1 |  |  | 将护栏范围内的绿化植被人工移栽至指定区域，确保成活
6 | 对原地面进行混凝土硬化 | 平方 | 28 |  |  | 地面整平夯实，浇筑C25商品混凝土，厚度≥100mm，表面抹平压光
7 | 基础修缮 | 项 | 1 |  |  | 检查环网柜混凝土基础，破损处用高标号水泥砂浆修补；基础底部及四周立壁涂刷聚合物水泥防水涂料（JS），厚度≥1.5mm，涂刷不少于两遍
合计
三、户外钢化玻璃更换
序号 | 工程项目名称 | 单位 | 数量 | 单价 | 小计 | 工艺要求及材料说明
8 | 生殖分院电梯井户外幕墙玻璃 | 块 | 1 |  |  | 尺寸：1909×1863mm；高强度双层夹胶钢化玻璃，单片厚度≥8mm，总厚度≥16mm，磨边开孔，莫氏硬度≥7，耐热性≥500℃
9 | 门诊玻璃幕墙 （ 双层中空夹胶钢化玻璃） | 块 | 2 |  |  | 尺寸：1915×1210mm；双层中空夹胶钢化玻璃，颜色与原幕墙一致
10 | 停车场后侧 双层夹胶钢化玻璃（5mm+6A+5mm） | 块 | 1 |  |  | 尺寸：1310×1580mm；5mm+6A+5mm双层夹胶钢化玻璃
合计 | [5 empty] | 含材料费安装费、人工工资、升降机租赁费等
四、综合病区扣板及透气窗改造
序号 | 工程项目名称 | 单位 | 数量 | 单价 | 小计 | 工艺要求及材料说明
11 | 313卫生间扣板更换龙骨 | 平方 | 3 |  |  | 拆除原有锈蚀龙骨，更换为铝质龙骨，重新安装原扣板，确保平整牢固
12 | 301儿童游玩室透气窗封窗 | 平方 | 3 |  |  | 采用铝塑板封堵透气窗，切割尺寸准确，安装牢固，接缝密封处理
合计
五、屋檐防水及修复项目
序号 | 工程项目名称 | 单位 | 数量 | 单价 | 小计 | 工艺要求及材料说明
13 | 物业转运中心墙面修复 | 平方 | 10 |  |  | 铲除起皮脱落墙面，批刮腻子两遍打磨平整，涂刷品牌乳胶漆一底两面
14 | 物业转运中心天花板更换（60*60mm) | 平方 | 3 |  |  | 拆除破损扣板及边角线，安装同规格新扣板（含边角线），规格60×60mm
15 | 273诊室水管修复 | 项 | 1 |  |  | 凿开地面/墙面至漏水点，查找并修复渗漏水管，打压试验合格后恢复面层（品牌乳胶漆、同色瓷砖）
16 | 333墙体渗水硅酮耐候密封胶 | 米 | 6 |  |  | 耐候密封胶，宽度≥12mm，厚度≥6mm；施胶前接缝清洁干燥，打胶后做淋水试验无渗漏，表面平整无气泡
17 | 雾化室外墙屋檐 | 平方 | 15 |  |  | 电镐凿除找平层、防水层、保温层至原始混凝土楼面，清洗干净，裂缝修补；涂刷品牌水乳型沥青防水涂料3~4遍，厚度≥1.5mm，搭边≥30cm；闭水试验48小时合格后铺贴防水卷材
合计
总计 | [5 empty] | 本项目报价为包干价，应包含人工、材料、税费、垃圾清运、高空作业保险费、升降车租赁费、安全防护措施费及高空作业人员特种作业操作证（高处作业）持证上岗等相关费用。工程量增减范围在±5%以内不予以调价。